## Kostenvergleich
Vergleichsrechnung KAP-Stahl-Welle zu Gitterträger
grüne Felder können verändert werden
Beispielrechnung DW 25 |  |  | Beispielrechnung DW 30
DW 25 | 7 Paletten |  | DW 30 | 7 Paletten
| 12600 | Stk. |  | 9450 | Stk.
Kosten | 20790 | inkl. Fracht | Kosten | 17010 | inkl. Fracht
Gewicht | 4762.8 | kg | Gewicht | 4450.95 | kg
mögliche Fläche | 7078.6517 | m² | mögliche Fläche | 5308.9888 | m²
Gitterträger | 1.66 | m/m² | Gitterträger | 1.66 | m/m²
KT 819 | 11750.5618 | m | KT 824 | 8812.9213 | m
Gewicht | 1.81 | kg/m | Gewicht | 2.01 | kg/m
Verschnitt | 4 | % | Verschnitt | 4 | %
| 22119.2575 | kg |  | 18422.5308 | kg
Kosten GW | 670 | je to | Kosten GW | 670 | je to
Kosten GW ges. | 14819.9025 |  | Kosten GW ges. | 12343.0956
weitere Einsparungen |  |  | weitere Einsparungen
Material Raketen | 0.3 | je m² | Material Raketen | 0.3 | je m²
Einbau Raketen 0,005h | 0.195 | je m² | Einbau Raketen 0,005h | 0.195 | je m²
Einbau GW 0,023h | 0.897 | je m² | Einbau GW 0,023h | 0.897 | je m²
Einbau KAP-Stahl-Welle | -0.312 | je m² | Einbau KAP-Stahl-Welle | -0.312 | je m²
Lagerhaltung GW (Pers + Kran) | 0.1026 | je m² | Lagerhaltung GW (Pers + Kran) | 0.1026 | je m²
Lagerhaltung KAP-Stahl-Welle | -0.02 | je m² | Lagerhaltung KAP-Stahl-Welle | -0.02 | je m²
Einfädeln der Querbewehrung | 0.02 | h / m² | Einfädeln der Querbewehrung | 0.02 | h / m²
6 min 2 Mann je Seite bei 20 m² | 0.78 | je m² | 5 min 2 Mann je Seite bei 20 m² | 0.78 | je m²
| -13750.9888 |  |  | -10313.2416
Betonersparnis | 1 | cm/m² | Betonersparnis | 1 | cm/m²
Betonpreis | 45 | €/m³ | Betonpreis | 45 | €/m³
| 0.45 | €/m² |  | 0.45 | €/m²
| -3185.3933 |  |  | -2389.0449
Transport | 24 | kg/m² | Transport | 24 | kg/m²
15 €/to | 0.36 | €/m² | 15 €/to | 0.36 | €/m²
| -2548.3146 |  |  | -1911.236
Preisersparnis | -13514.5992 |  | Preisersparnis | -9946.6181
| -1.9092 | je m² |  | -1.8735 | je m²
Beispielrechnung DW 20 |  |  | Beispielrechnung DW 35
DW 20 | 7 Paletten |  | DW 35 | 7 Paletten
| 15750 | Stk. |  | 6300 | Stk.
Kosten | 23625 | inkl. Fracht | Kosten | 12285 | inkl. Fracht
Gewicht | 4488.75 | kg | Gewicht | 3553.2 | kg
mögliche Fläche | 8848.3146 | m² | mögliche Fläche | 3539.3258 | m²
Gitterträger | 1.66 | m/m² | Gitterträger | 2.2 | m/m²
KT 819 | 14688.2022 | m | KT 819 | 7786.5169 | m
Gewicht | 1.6 | kg/m | Gewicht | 2.2 | kg/m
Verschnitt | 4 | % | Verschnitt | 4 | %
| 24441.1685 | kg |  | 17815.5506 | kg
Kosten GW | 670 | je to | Kosten GW | 670 | je to
Kosten GW ges. | 16375.5829 |  | Kosten GW ges. | 11936.4189
weitere Einsparungen |  |  | weitere Einsparungen
Material Raketen | 0.3 | je m² | Material Raketen | 0.3 | je m²
Einbau Raketen 0,005h | 0.195 | je m² | Einbau Raketen 0,005h | 0.195 | je m²
Einbau GW 0,023h | 0.897 | je m² | Einbau GW 0,023h | 0.897 | je m²
Einbau KAP-Stahl-Welle | -0.312 | je m² | Einbau KAP-Stahl-Welle | -0.312 | je m²
Lagerhaltung GW (Pers + Kran) | 0.1026 | je m² | Lagerhaltung GW (Pers + Kran) | 0.1026 | je m²
Lagerhaltung KAP-Stahl-Welle | -0.02 | je m² | Lagerhaltung KAP-Stahl-Welle | -0.02 | je m²
Einfädeln der Querbewehrung | 0.02 | h / m² | Einfädeln der Querbewehrung | 0.02 | h / m²
5 min 2 Mann je Seite bei 20 m² | 0.78 | je m² | 5 min 2 Mann je Seite bei 20 m² | 0.78 | je m²
| -17188.736 |  |  | -6875.4944
Betonersparnis | 1 | cm/m² | Betonersparnis | 1 | cm/m²
Betonpreis | 45 | €/m³ | Betonpreis | 45 | €/m³
| 0.45 | €/m² |  | 0.45 | €/m²
| -3981.7416 |  |  | -1592.6966
Transport | 24 | kg/m² | Transport | 24 | kg/m²
15 €/to | 0.36 | €/m² | 15 €/to | 0.36 | €/m²
| -3185.3933 |  |  | -1274.1573
Preisersparnis | -17106.4537 |  | Preisersparnis | -9393.7672
| -1.9333 | je m² |  | -2.6541 | je m²
Weitere Vorteile:
Bei Aussenwänden kann bei gleicher Schalenstärke eine Betondeckung von bis zu 3,5 cm erreicht werden
Die Wandstärken können im cm-Schritt ausgeführt werden
Auch Wandstärken < 20 cm und > 50 cm möglich
Sonderausführungen mit anderen Wandstärken oder höherer Betondeckung jederzeit möglich.